## Sheet1 (2)
Tubing
B | H | Wall | I Full | I | A | Span | Force | Modulus | Deflection | M | Density | Weight | C | Yield | Max PSI | % strength
6 | 10 | 0.25 | 500 | 107.0365 | 7.75 | 48 | 12000 | 1885490.5905 | 0.137 | 144000 |  | 0 | 5 | 6726.68 | 7250 | 92.78%
3 | 3 | 0.125 | 6.75 | 1.984 | 1.4375 | 20 | 12000 | 1885490.5905 | 0.53463 | 60000 |  | 0 | 1.5 | 45361.7719 | 7250 | 625.7%
3 | 3 | 0.08 | 6.75 | 1.3288 | 0.9344 | 20 | 12000 | 1885490.5905 | 0.79824 | 60000 |  | 0 | 1.5 | 67728.1735 | 7250 | 934.2%
3 | 3 | 0.06 | 6.75 | 1.0169 | 0.7056 | 20 | 12000 | 1885490.5905 | 1.0431 | 60000 |  | 0 | 1.5 | 88503.3447 | 7250 | 1221%
3 | 3 | 0.032 | 6.75 | 0.55783 | 0.3799 | 20 | 12000 | 1885490.5905 | 1.9015 | 60000 |  | 0 | 1.5 | 161339.8389 | 7250 | 2225%
3 | 4 | 0.25 | 16 | 7.0677 | 3.25 | 20 | 12000 | 1885490.5905 | 0.15008 | 60000 |  | 0 | 2 | 16978.6293 | 7250 | 234.2%
3 | 4 | 0.125 | 16 | 3.915 | 1.6875 | 20 | 12000 | 1885490.5905 | 0.27094 | 60000 |  | 0 | 2 | 30651.0352 | 7250 | 422.8%
3 | 4 | 0.08 | 16 | 2.5992 | 1.0944 | 20 | 12000 | 1885490.5905 | 0.4081 | 60000 |  | 0 | 2 | 46168.0744 | 7250 | 636.8%
3 | 4 | 0.06 | 16 | 1.9813 | 0.8256 | 20 | 12000 | 1885490.5905 | 0.53536 | 60000 |  | 0 | 2 | 60564.989 | 7250 | 835.4%
3 | 6 | 0.25 | 54 | 19.3385 | 4.25 | 20 | 12000 | 1885490.5905 | 0.054851 | 60000 |  | 0 | 3 | 9307.8373 | 7250 | 128.4%
3 | 6 | 0.1875 | 54 | 15.0672 | 3.2344 | 20 | 12000 | 1885490.5905 | 0.0704 | 60000 |  | 0 | 3 | 11946.48 | 7250 | 164.8%
3 | 6 | 0.08 | 54 | 6.8615 | 1.4144 | 20 | 12000 | 1885490.5905 | 0.15459 | 60000 |  | 0 | 3 | 26233.2797 | 7250 | 361.8%
3 | 6 | 0.06 | 54 | 5.2086 | 1.0656 | 20 | 12000 | 1885490.5905 | 0.20365 | 60000 |  | 0 | 3 | 34558.186 | 7250 | 476.7%
3 | 6 | 0.032 | 54 | 2.8252 | 0.5719 | 20 | 12000 | 1885490.5905 | 0.37546 | 60000 |  | 0 | 3 | 63713.1751 | 7250 | 878.8%
12 | 0.5 | 0.25 | 0.125 | 0.125 | 6 | 9 | 12000 | 1885490.5905 | 0.77327 | 27000 | 0.097543 | 5.2673 | 0.25 | 54000 | 7250 | 744.8%
12 | 1 | 0.5 | 1 | 1 | 12 | 20 | 12000 | 1885490.5905 | 1.0607 | 60000 | 0.097543 | 23.4103 | 0.5 | 30000 | 7250 | 413.8%

## Sheet1
Tubing
B | H | Wall | I Full | I | A | Span | Force | Deflection | M | Density | Weight | C | Yield | Max KSI | % strength
3 | 3 | 0.25 | 6.75 | 3.4948 | 2.75 | 20 | 10000 | 0.016445 | 50000 |  | 0 | 1.5 | 21460.5067 | 36000 | 59.61%
3 | 3 | 0.125 | 6.75 | 1.984 | 1.4375 | 20 | 10000 | 0.028967 | 50000 |  | 0 | 1.5 | 37801.4766 | 36000 | 105%
3 | 3 | 0.08 | 6.75 | 1.3288 | 0.9344 | 20 | 10000 | 0.043249 | 50000 |  | 0 | 1.5 | 56440.1446 | 36000 | 156.8%
3 | 3 | 0.06 | 6.75 | 1.0169 | 0.7056 | 20 | 10000 | 0.056516 | 50000 |  | 0 | 1.5 | 73752.7873 | 36000 | 204.9%
3 | 3 | 0.032 | 6.75 | 0.55783 | 0.3799 | 20 | 10000 | 0.10303 | 50000 |  | 0 | 1.5 | 134449.8658 | 36000 | 373.5%
3 | 4 | 0.25 | 16 | 7.0677 | 3.25 | 20 | 10000 | 0.0081315 | 50000 |  | 0 | 2 | 14148.8578 | 36000 | 39.3%
3 | 4 | 0.125 | 16 | 3.915 | 1.6875 | 20 | 10000 | 0.01468 | 50000 |  | 0 | 2 | 25542.5293 | 36000 | 70.95%
3 | 4 | 0.08 | 16 | 2.5992 | 1.0944 | 20 | 10000 | 0.022111 | 50000 |  | 0 | 2 | 38473.3954 | 36000 | 106.9%
3 | 4 | 0.06 | 16 | 1.9813 | 0.8256 | 20 | 10000 | 0.029006 | 50000 |  | 0 | 2 | 50470.8241 | 36000 | 140.2%
3 | 6 | 0.25 | 54 | 19.3385 | 4.25 | 20 | 10000 | 0.0029719 | 50000 |  | 0 | 3 | 7756.5311 | 36000 | 21.55%
3 | 6 | 0.1875 | 54 | 15.0672 | 3.2344 | 20 | 10000 | 0.0038143 | 50000 |  | 0 | 3 | 9955.4 | 36000 | 27.65%
3 | 6 | 0.08 | 54 | 6.8615 | 1.4144 | 20 | 10000 | 0.0083759 | 50000 |  | 0 | 3 | 21861.0664 | 36000 | 60.73%
3 | 6 | 0.06 | 54 | 5.2086 | 1.0656 | 20 | 10000 | 0.011034 | 50000 |  | 0 | 3 | 28798.4884 | 36000 | 80%
3 | 6 | 0.032 | 54 | 2.8252 | 0.5719 | 20 | 10000 | 0.020343 | 50000 |  | 0 | 3 | 53094.3126 | 36000 | 147.5%
12 | 0.5 | 0.25 | 0.125 | 0.125 | 6 | 9 | 8000 | 0.033517 | 18000 | 0.097543 | 5.2673 | 0.25 | 36000 | 36000 | 100%
12 | 1 | 0.5 | 1 | 1 | 12 | 20 | 10000 | 0.057471 | 50000 | 0.097543 | 23.4103 | 0.5 | 25000 | 36000 | 69.44%